## BOM_Board1_PCB1_2024-09-28
No. | Quantity | Comment | Designator | Footprint | Value | Manufacturer Part | Manufacturer | Supplier Part | Supplier
1 | 4 | TSM-102-01-L-SV | -GP26-,-GP27-,TrigIn,TrigOut | HDR-TH_2P-P2.54-V-F |  | TSM-102-01-L-SV | SAMTEC | C5119249 | LCSC
2 | 2 | B-2100S40P-E000 | H1,H2 | HDR-TH_40P-P2.54-V-M-R2-C20-S2.54-2 |  | B-2100S40P-E000 | Ckmtw(灿科盟) | C379806 | LCSC
3 | 1 | LED_TH-G_3mm | LED1 | LED-TH_BD3.0-P2.54-FD
4 | 1 | 220 | R1 | RES-TH_BD2.4-L6.3-P10.30-D0.6 | 220 | RN1/4W10KFT/BA1 | Tyohm(幸亚电阻) |  | LCSC
5 | 1 | MTLW-103-05-G-S-228 | U1 | CONN-TH_MTLW-103-05-G-S-228 |  | MTLW-103-05-G-S-228 | SAMTEC | C3324762 | LCSC